## Requirements
1. Temp System
1.1 Heat System
ReqID | Requirement Description | Rationale | Related Requirements
HEAT001 | O sistema de aquecimento deverá ser capaz de capturar a temperatura [REAL_TEMP] do aquecedor | - | -
HEAT002 | O sistema de aquecimento deverá manter a temperatura do aquecedro a um valor [TEMP_TARGET] | - | -
HEAT003 | O valor [TEMP_TARGET] não deve assumir valores maiores que 90° C | Considerando que estamos lidando com um componente montado em uma PCB, altas temperaturas podem danificar sistemas próximos | HEAT007
HEAT004 | O sistema de aquecimento não deverá demorar mais que 5s para atingir o valor [TEMP_TARGET] | - | -
HEAT005 | O sistema de aquecimento não deverá ultrapassaro valor de [TEMP_TARGET] por mais de 1°C | - | -
HEAT006 | O sistema de aquecimento deverá ser controlado através de um PWM | - | -
HEAT007 | O valor [REAL_TEMP] não deve assumir valores maiores que 90° C | Considerando que estamos lidando com um componente montado em uma PCB, altas temperaturas podem danificar sistemas próximos | HEAT003
HEAT008 | O valor [REAL_TEMP] deverá ser representado por um sinal analógico linear com fator de 10 mV/°C | Sinal de saída do sensor de temperatura, requisito de interface
1.2 Cooling System
ReqID | Requirement Description | Rationale | Related Requirements
COOL001 | O sistema de resfriamento deverá ser capaz de capturar a valocidade real de rotação [REAL_FAN_SPEED] do Cooler de resfriamento | - | -
COOL002 | O sistema de resfriamento deverá ser capaz de controlar a velocidade de rotação [REAL_FAN_SPEED] do Cooler de resfriamento através de um sinal PWM | - | -
COOL003 | O sistema de resfriamento deverá manter [REAL_FAN_SPEED] com um erro de regime permanente em relação a [TARGET_FAN_SPEED] menor que 10% | - | -
COOL004 | O valor [REAL_FAN_SPEED] não deverá assumir valores acima de 4500RPM | Limitação física do cooler | -
COOL005
2. HMI System
ReqID | Requirement Description | Rationale | Related Requirements
HMI001 | O sistema deverá fornecer uma interface local para operação | -
HMI002 | O sistema deverá ser capaz de mostrar [REAL_TEMP] no Display LCD | -
HMI003 | O sistema deverá atualizar o valor [REAL_TEMP], quando em amostra no display LCD, a uma taxa de 2Hz | -
HMI004 | O sistema deverá ser capaz de mostrar [REAL_FAN_SPEED] no Display LCD | -
HMI005 | O sistema deverá atualizar o valor [REAL_FAN_SPEED], quando em amostra no display LCD, a uma taxa de 2Hz | -
HMI006 | O sistema deverá ser capaz de ler [KEYBOARD_INPUT] de um teclado matricial | -
HMI007 | O sistema deverá ser capaz de identificar o pressionamento de botões embarcados [UP_BTN, DOWN_BTN, LEFT_BTN, RIGHT_BTN, MIDDLE_BTN] | -
HMI008 | O sistema deverá ser capaz de avisar de maneira sonora o usuário | -
HMI009 | O sistema sonoro deve estar na faixa de frequência de 100 e 10000Hz | -
HMI010 | O sistema sonoro deve ser capaz de ser acionado em um intervalo de tempo de 1 a 10000ms | -
HMI011 | O sistema sonoro deve ser acionado através de um sinal PWM | -
HMI012 | O sistema deverá ser capaz de utilizar LEDs [LED_GREEN, LED_BLUE, LED_RED] a fim de transmitir status de operação | -
HMI013 | O sistema de LEDs [LED_GREEN, LED_BLUE, LED_RED] deve ser acionado através de um sinal PWM | -
HMI014
3. Comunication System
ReqID | Requirement Description | Rationale | Related Requirements
COM001 | O sistema deve ser capaz de enviar o valor [REAL_TEMP] via UART a uma taxa de 10Hz | -
COM002 | O sistema, para o envio do valor [REAL_TEMP] via UART, seguir o a formatação: Valor em formato de String, com duas casas decimais, separadas por "\r\n" | -
COM003 | O sistema deverá ser capaz de comunicar através do protocolo I2C com o Display LCD | -
COM004
COM005
4. Peripheral System
ReqID | Requirement Description | Rationale | Related Requirements
PERIP001 | O sistema periférico deve ser capaz de gerar um sinal PWM com frequência de 1kHz | valor necessário para o controle do sistema de aquecimento e resfriamento | HEAT006, COOL002
PERIP002 | O sistema periférico deve ser capaz de gerar um sinal PWM com frequência variável de 100 a 10000Hz | valor necessário para a geração do sinal sono dentro de frequência audível | HMI009
PERIP003 | O sistema periférico deve ter um conversor AD | periférico necessário para leitura da temperatura do sistema de aquecimento | HEAT008