## Página1
STM32G474
Clock máximo | 170MHz
Memória Programada | 512KBytes
Memória RAM | 96KBytes
Conversor A/D | 12bits de resolução, 2.66MHz de clock
Timers | 2x32bits, 2x16bits
Encapsulamento | 64 pinos
Alimentação | 1.71 V to 3.6 V
Custo | 154,81 reais
Buzzer
Alimentação | 12V
Corrente máxima | 12mA
Temperatura | -20~+70C
Dimensões | Diametro: 13.8mm, Altura: 7.5mm
Sound Pressure Level | 85 dB
Custo | 2,23 reais
LEDs
Alimentação | 1,8V
Potencia máxima | 60 mW
Temperatura | -20 a +80C
Dimensões | Diâmetro: 5mm, Altura: 7.8mm
Custo | 3 reais
Ventilador
Alimentação | 12V
Corrente | 0.09A
Dimensões | 40x40x10mm
Interface | 3 pinos
Controle de velocidade | 3000 rpm
Custo | 32,21 reais
Aquecedor
Resistência | 68R
Potência | 2 W
Tensão máxima | 350 V
Dimensão | 5x12mm
Custo | 0,05 reais
Push Button
Alimentação | 12 V
Corrente máxima | 0,5 A
Dimensões | 6x6x5mm
Custo | 0,20 reais
Teclado Matricial
Alimentação | 5V
Corrente máxima | 100mA
Interface | 8 pinos
Quantidade teclas | 16 teclas
Temperatura | 0 a 50C
Dimensões | 6.9x7,6cm
Custo | 8,46 reais
Display LCD
Alimentação | 5 V
Controlador | HD44780
Interface | 4 ou 8 pinos de dados
Quantidade de caracteres | 2 linhas, 16 colunas
Comunicação | I2C
Dimensões | 80x36x12
Custo | 24 reais
Sensor de Temp Analógico
Alimentação | 4 a 30V
Corrente Máxima | 114 µA
Ganho | 10 mV/C
Faixa de Leitura | -55 a 150C
Dimensões | 2x1x1cm
Custo | 14,90 reais
Fotodiodo - Tacômetro
Área sensível a radiação | 0.17mm^2
Temperatura | -40 a 80C
Tensão coletor emissor máxima | 32V
Corrente máxima do coletor | 50mA
Potência total máxima | 90mW
Dimensão | 2.2x2x3.45mm
Custo | 5,18 reais